## 쉬트벽체
일 위 대 가 표(2014)
공종 : 벤토나이트 쉬트 벽체 설치 m2 당 | [7 empty] | 항목번호 : | KB - 쉬트 일위대가
재료 : 벤토나이트 | 재료비 : 21,196 |  | 노무비 : 11,644 |  | 경비 : 348 |  |  | 합 계 : | 33188.03
구 분 | 규 격 | 수 량 | 단 위 | 재료비 |  | 노무비 |  | 경 비 |  | 비고
|  |  |  | 단 가 | 금 액 | 단 가 | 금 액 | 단 가 | 금액
벤토나이트 쉬트 | 1.2*7.5*4.5T | 1.2 | M2 | 10000 | 12000
벤토나이트 씰재 | 18ℓ/CAN | 0.42 | ℓ | 6000 | 2520
벤토나이트 알갱이 | 20kg/포 | 0.8 | ㎏ | 2000 | 1600
마감쫄대 | 2M/EA | 1.1 | M | 2000 | 2200
마감테이프 |  | 1.1 | M | 200 | 220
PE 필름 | 0.04㎜ | 0.8 | M2 | 170 | 136
카트리지 | 화약 | 10.5 | 개 | 120 | 1260
콘크리트 못 | 32㎜ | 10.5 | 개 | 60 | 630
와 샤 | ￠3.5 X 23㎜ | 10.5 | 개 | 60 | 630
공구손료 | 인건비의 3% | 1 | 식 | [5 empty] | 348
재료비 소계
방수공 |  | 0.09 | 인 |  |  | 91971 | 8277.39
보통인부 |  | 0.04 | 인 |  |  | 84166 | 3366.64
소 계 |  |  |  |  | 21196 |  | 11644.03 |  | 348